## variability by region
Year on year variability tests
Using the 'grid connected' tool in this interface:
https://re.jrc.ec.europa.eu/pvg_tools/en/tools.html
| Lat | Long | Yearly production | Year to year standard deviation | %
| 54.027 | -2.125 | 3662.47 | 102.46 | 2.798%
| 52.532 | 0.571 | 4072.94 | 164.37 | 4.036%
| 51.681 | -3.724 | 3863.86 | 131.26 | 3.397%

## typical years
Test params with API
| lat | 51.681
| lon | -3.724
pv capacity
kWh
| year | 4kW of capacity | 3kW of capacity
| 2015 | 3035.8668
| 2020 | 3028 | 2271.1217
| 2010 | 3142.6954
| 2013 |  | 2239.1492
| 2012 | 2836.554
| Average: | 3000.66
Initially used 2020, but now using 2013 as heating demand profiles are for 2013